## Bill of Materials-Flyback Eval
Comment | Description | Designator | Footprint | LibRef | Manufacturer 1 | Manufacturer Part Number 1 | Quantity
25 Vdc, 47 uF | WCAP-PTG5 Aluminum Polymer Capacitors, 8x8mm, 25 Vdc, 47 uF | C1, C2 | WCAP-PTG5_8x8x3.5 | 870025574002 | Wurth Electronics | 870025574002 | 2
10u | CAP CER 10UF 50V X7R 1210 | C3, C4, C5 | CAPC1210(3225)280_N | CL32B106KBJNNWE | Samsung | CL32B106KBJNNWE | 3
18n | Cap Ceramic 0.018uF 100V X7R 10% SMD 0805 125C Paper T/R | C6 | CAPC0805(2012)100_M | CC0805KRX7R0BB183 |  |  | 1
10n | CAP CER 10000PF 250V C0GNP0 1206 | C7 | CAPC1206(3216)170_M | C3216C0G2E103J115AE | TDK | C3216C0G2E103J115AE | 1
220n | Film Capacitors 250V .22uF 10% PCM10 | C8, C9 | WIMA 6x12x13 | MKP4F032203G00KSSD | WIMA | MKP4F032203G00KSSD | 2
100n | Cap Ceramic 0.1uF 50V X7R 5% SMD 0603 125C Paper T/R | C10 | CAPC0603(1608)100_N | CC0603JRX7R9BB104 | Yageo | CC0603JRX7R9BB104 | 1
4.7n | CAP CER 4700PF 50V C0G/NP0 0603 | C11 | CAPC0603(1608)100_N | GRM1885C1H472JA01D | Murata | GRM1885C1H472JA01D | 1
68n | CAPACITOR CERAMIC 0.068UF 25V, X7R, 10%, 0603 | C12 | CAPC0603(1608)100_M | CC0603KRX7R8BB683 | Yageo | CC0603KRX7R8BB683 | 1
22n | YAGEO CC0603KRX7R9BB223 CERAMIC CAPACITOR 0.022UF 50V, X7R, 10%, 0603, FULL REEL | C13 | CAPC0603(1608)100_N | CC0603KRX7R9BB223 | Yageo | CC0603KRX7R9BB223 | 1
1.8n | MURATA 1800 pF, 50 V, 5%, C0G / NP0 | C14 | CAPC0603(1608)100_M | GRM1885C1H182JA01D | Murata | GRM1885C1H182JA01D | 1
1u | CAP CER 1UF 16V X7R 0603 | C15 | CAPC0603(1608)100_L | CL10B105MO8NNWC | Samsung | CL10B105MO8NNWC | 1
1u | Cap Ceramic 1uF 50V X7R 10% SMD 0805 125C Blister T/R | C16, C17 | CAPC0805(2012)145_N | CC0805KKX7R9BB105 | Yageo | CC0805KKX7R9BB105 | 2
VS-3EMH06-M3 | Rectifiers 3 Amp 600 Volts Hyperfast - Low QRR | D1 | SMA DO-214AC | VS-3EMH06-M3/5AT | Vishay Semiconductors | VS-3EMH06-M3/5AT | 1
1N4150 | DIODE GEN PURP 50V 200MA SOD123 | D2 | SOD123 | 1N4150W-E3-08 | Vishay Semiconductors | 1N4150W-E3-08 | 1
575-8 | Keystone PCB banana jack | J1, J2, J3, J4 | 575-8 | 575-8 | Keystone Electronics | 575-8 | 4
BSC059N04LS6 | MOSFET N-CH 40V 59A | Q1 | PG-TDSON-8 | BSC059N04LS6ATMA1 | Infineon | BSC059N04LS6ATMA1 | 1
5.1k | RES SMD 5.1K OHM 5% 1/2W 1210 | R1 | RESC1210(3225)_M | ERJ-14YJ512U | Panasonic | ERJ-14YJ512U | 1
0 | RES SMD 0 OHM JUMPER 1/10W 0603 | R2 | RESC0603(1608)_M | RC0603FR-070RL | Yageo | RC0603FR-070RL | 1
18.7k | RC Series 0603 0.1 W 18.7 kOhms 1% ±100 ppm/°C SMT Thick Film Chip Resistor | R3 | RESC0603(1608)_N | RC0603FR-0718K7L | Yageo | RC0603FR-0718K7L | 1
1.69M | Res Thick Film 0603 1.69M Ohm 1% 1/10W 100ppm/C Molded SMD Paper T/R | R4 | RESC0603(1608)_N | RC0603FR-071M69L | Yageo | RC0603FR-071M69L | 1
10k | RES SMD 10K OHM 1% 1/10W 0603 | R5 | RESC0603(1608)_N | RC0603FR-0710KL | Yageo Phycomp | RC0603FR-0710KL | 1
20 | RES SMD 20 OHM 1% 1/10W 0603 | R6 | RESC0603(1608)_N | RC0603FR-0720RL | Yageo | RC0603FR-0720RL | 1
8.66k | Res Thick Film 0603 8.66K Ohm 1% 0.1W(1/10W) ±100ppm/C Epoxy Pad SMD T/R | R7 | RESC0603(1608)_N | RC0603FR-078K66L | Yageo | RC0603FR-078K66L | 1
62k | RES SMD 62K OHM 1% 1/10W 0603 | R8 | RESC0603(1608)_N | RC0603FR-0762KL | Yageo | RC0603FR-0762KL | 1
1.5k | Res Thick Film 0603 1.5K Ohm 1% 0.1W(1/10W) ±100ppm/C Epoxy Pad SMD T/R | R9 | RESC0603(1608)_M | RC0603FR-071K5L | Yageo | RC0603FR-071K5L | 1
1k | RES SMD 1K OHM 1% 1/10W 0603 | R10 | RESC0603(1608)_M | RC0603FR-071KL | Yageo | RC0603FR-071KL | 1
18m | RES 0.018 OHM 1% 3/4W 1206 | R11 | RESC1206(3216)_N | KRL1632E-M-R018-F-T5 | Susumu | KRL1632E-M-R018-F-T5 | 1
20 | RES SMD 20 OHM 1% 1/10W 0603 | R12 | RESC0603(1608)_M | RC0603FR-0720RL | Yageo | RC0603FR-0720RL | 1
24k | RES SMD 24K OHM 1% 1/10W 0603 | R14 | RESC0603(1608)_N | RC0603FR-0724KL | Yageo | RC0603FR-0724KL | 1
DA2032-AL | COILCRAFT - DA2032-ALD - TRANSFORMATOR, FLYBACK, LT3750, SMD | T1 | DA2032-AL | DA2032-ALD | Coilcraft | DA2032-ALD | 1
LM5155 | 2.2MHz wide VIN non-synchronous boost controller 12-WSON -40 to 125 | U1 | WSON-12 | LM5155DSSR | Texas Instruments | LM5155DSSR | 1